## PowerSupply
Description | Value | Designator | Footprint | Quantity | Supplier 1 | Supplier Part Number 1 | Supplier 2 | Supplier Part Number 2
Capacitor | 10uF | C1, C2, C4 | C1210 | 12 | Farnell | 1828859 | Digi-Key | 490-1891-1-ND
Capacitor | 1uF | C3, C5 | C1210 | 8 | Farnell | 2310443 | Digi-Key | 1276-3352-1-ND
Capacitor | 100nF | C6, C7 | 0402 | 8 | Farnell | 1844578 | Digi-Key | 490-5920-1-ND
Schottky Diode |  | D1, D2, D3 | SMB | 12 | Farnell | 1843684 | Digi-Key | B340LB-FDICT-ND
Inductor | 22u | L1 | LMX131J | 4 | Farnell | 2373880 | Digi-Key | 478-7123-1-ND
N-Channel MOSFET |  | Q1 | Sot-23 | 4 | Farnell | 9845011 | Digi-Key | FDV301NCT-ND
Resistor | 400m | R1 für 2,3Ah | shunt(2512) | 4 |  |  | Digi-Key | WSLG-.40CT-ND
Resistor | 151m | R1 für 6Ah | shunt(2512) | 4 |  |  | Digi-Key | WSLG-.151CT-ND
Resistor | 316K | R4 | 0603 | 4 | Farnell | 2303268 | Digi-Key | 311-316KHRCT-ND
Resistor | 1.2K | R5 | 0603 | 4 | Farnell | 2059603 | Digi-Key | 311-1.2KGRCT-ND
Resistor | 1.18M | R7 | 0402 | 4 | Farnell | 2316670 | Digi-Key | 541-1.18MLCT-ND
Resistor | 10k | R8 | 0603 | 4 | Farnell | 1795343 | Digi-Key | 311-10KGRCT-ND
Resistor | 3R | R9 | 0402 | 4 | Farnell |  | Digi-Key | 311-3.0JRCT-ND
Battery Charger for Solar Power | LT3652EMSE#PBF | U1 | LT-MSE-12-EDP_N | 4 | Farnell | 1839126 | Digi-Key | LT3652EMSE#PBF-ND
3-Terminal Adjustable Current Source, 3-pin TO-92 | LM234Z-3 | U2 | SO-8 | 4 | Farnell | 1467822 | Digikey | 497-1549-1-ND
Connector |  | X1, X2, X3 | Buchse | 12 | Farnell | 3705262 | Digi-Key | 277-1150-ND
|  |  | Stecker | 12 | Farnell | 3705535 | Digi-Key | 277-1062-ND | Beides Bestellen Stecke und Buchse
Connector |  | X4 | Buchse | 4 | Farnell | 3705274 | Digi-Key | '277-1151-ND
|  |  | Stecker | 4 | Farnell | 3705456 | Digi-Key | 277-1063-ND