## Sensorboard
Bestellung 20.05.16
Menge | Comment | Description | Footprint | Manufacturer | Manufacturer Part Number | Supplier 1 | Supplier Part Number 1 | Supplier 2 | Supplier Part Number 2 | Supplier Unit Price 1 | Supplier Unit Price 2 | Preis für Anzahl Stücke | Preis für Anzahl Stücke
4 |  | Hirose Buchse 10 Pol | - | Hirose | DF11-10DS-2C | Digi-Key | H2023-ND | Mouser | 798-DF11-10DS-2C | 0.22 | 0.219 | 0.88 | 0.876
8 |  | Hirose Buchse 4 Pol | - | Hirose | DF11-4DS-2C | Digi-Key | H2019-ND | Mouser | 798-DF11-4DS-2C | 0.18 | 0.169 | 1.44 | 1.352
100 |  | Hirose Crimp Kontakte | - | Hirose | DF11-2428SC | Digi-Key | H1504-ND | Mouser | 798-DF11-2428SC | 0.0769 | 0.065 | 7.69 | 6.5
1 |  | Kabel CAT5 5m | - | TE Connectivity | 1939708-1 | Digi-Key | A122065-05-ND | Mouser | 571-1939708-1 | 36.99 | 26 | 36.99 | 26
0
26 | 100uF | Capacitor | CAPC3225[1210]X120 | Murata | GRM32ER60J107ME20K | Digi-Key | 490-6535-1-ND | Mouser | 81-GRM32ER60J107ME0K | 0.74 | 0.737 | 19.24 | 19.162
7 | 4.7uF | Capacitor | CAPC1608[0603]X80 | Murata | GRM188R61A475KE15D | Digi-Key | 490-10477-1-ND | Mouser | 81-GRM188R61A475KE5D | 0.13 | 0.208 | 0.91 | 1.456
7 | FXLS8471Q | 3-Axis, Linear Accelerometer | 16 LEAD QFN | NXP | FXLS8471QR1 | Digi-Key | FXLS8471QR1CT-ND | Mouser | 841-FXLS8471QR1 | 1.99 | 3.18 | 13.93 | 22.26
11 | PCA9615 | differential I2C-bus buffer | TSSOP10 | NXP | PCA9615DPJ | Digi-Key | 568-11484-1-ND | Mouser | 771-PCA9615DPJ | 2.92 | 4.3 | 32.12 | 47.3
7 | PCT2075TP | Temperature_Sensor | HWSON8 | NXP | PCT2075TP,147 | Digi-Key | 568-10220-1-ND | Mouser | 771-PCT2075TP147 | 0.7 | 1.1 | 4.9 | 7.7
4 | Header_10Pol | Header Hirose 10 Pol | Header_2mm_10Pol | Hirose | DF11-10DP-2DSA(24) | Digi-Key | H10232-ND | Mouser | 798-DF11-10DP-2DSA24 | 0.62 | 0.96 | 2.48 | 3.84
8 | Header_4Pol | Header Hirose 4 Pol | Header_2mm_4Pol | Hirose | DF11-4DP-2DSA(24) | Digi-Key | H10229-ND | Mouser | 798-DF11-4DP-2DSA24 | 0.42 | 0.656 | 3.36 | 5.248
[12 empty] | 123.94 | 141.694
nicht verfügbar
verfügbar